## ke p p2
arrow speed | 245 | fps
arrow weight | 646 | grain
kinetic energy | 86.1233 | foot-pounds
momentum | 0.70305 | slugs
P2 | 250.4939 | sq.slugs

## Ro Calc
Ro calculator | main | bldr
blade count | 2 | 2 |  |  | main | bldr
cut dia | 1.0625 | 0.875 | inch | H | 0.37725 | 0.2835
cutting edge | 1 | 0.5625 | inch | x | 0.92611 | 0.48583
sharpened angle | 20 | 20 | ° | cut angle | 22.1634 | 30.265
ferrule dia | 0.308 | inch
tip angle | 20 | ° |  | f-area | 0.12653
blade thickness | 0.03937 | inch
Ro |  |  |  | nHH/(L+x) | 0.14778 | 0.15333
cut/contact | 5.0959 | lbs |  | sharp | 0.17633 | 0.17633
chisel | 5.0959 | lbs |  | tip | 0.17633
|  |  |  | blade R | 0.026057 | 0.027037
n x hh/(L+x) x tan(As/2) |  |  |  | tip R | 0.062722 | 0.062722
(Sf x (tan as/2 )( tan at/2))^0.5 |  |  |  | total | 0.11582 | 0.11582
44×

## pin speed
v^2 = g/2 . d . dS/ dh
peep to sight | 749 | mm | 0.749
distance 1 | 40 | Y | 36.576
distance 2 | 20 | Y | 18.288
pin seperation | 12 | mm | 0.012
| 245.3672 | fps | 74.7879

## requirements
speed | 245 | fps | [5 empty] | required |  | diff
weight | 646 | grain | [5 empty] | 48.0147 | 52.7832 | 202.4792 | 197.7107 | 10 | 1.06
Ro | 9 | lbs | [5 empty] | 48.7005 | 53.6733 | 201.7935 | 196.8206 | 10.6
animal | 250 | kg | [5 empty] | 49.4003 | 54.5862 | 201.0936 | 195.9077 | 11.236 | 5732.4373
| required | achieved | 119% |  |  |  |  | 50.1147 | 55.5228 | 200.3792 | 194.9711 | 11.9102
P2 | 176.5302 | 250.4939 | sq.slugs |  |  |  |  | 50.8442 | 56.484 | 199.6498 | 194.01 | 12.6248
momentum | 0.59019 | 0.70305 | slugs |  |  |  |  | 51.589 | 57.4705 | 198.9049 | 193.0234 | 13.3823
kinetic E | 60.6925 | 86.1233 | foot-pounds |  |  |  |  | 52.3499 | 58.4833 | 198.144 | 192.0106 | 14.1852
minimum for up to |  | 1188.7238 | kg |  |  |  |  | 53.1272 | 59.5234 | 197.3667 | 190.9705 | 15.0363
optimum for up to |  | 525.7737 | kg |  |  |  |  | 53.9215 | 60.5918 | 196.5724 | 189.9021 | 15.9385
[8 empty] | 54.7333 | 61.6894 | 195.7606 | 188.8045 | 16.8948
|  | opt for weight | [5 empty] | 55.5632 | 62.8174 | 194.9307 | 187.6766 | 17.9085
ANIMALS |  | low | hi | low kg | hi kg | lo req | hi req | 56.4119 | 63.9768 | 194.0821 | 186.5171 | 18.983
baboon |  | ok | ok | 25 | 45 | 69.9175 | 85.7178 | 57.2798 | 65.1688 | 193.2142 | 185.3251 | 20.122
black wildebeest |  | ok | ok | 100 | 180 | 117.0315 | 151.3149 | 58.1676 | 66.3947 | 192.3263 | 184.0992 | 21.3293
blesbok |  | ok | ok | 60 | 70 | 95.4333 | 101.3071 | 59.0761 | 67.6557 | 191.4178 | 182.8382 | 22.609
blue wildebeest |  | ok | ok | 180 | 250 | 151.3149 | 176.5302 | 60.0059 | 68.9531 | 190.4881 | 181.5409 | 23.9656
buffalo |  |  |  | 550 | 700 | 263.396 | 300.1244 | 60.9576 | 70.2882 | 189.5363 | 180.2058 | 25.4035
bushbuck |  | ok | ok | 30 | 45 | 74.3194 | 85.7178 | 61.9322 | 71.6625 | 188.5618 | 178.8315 | 26.9277
bushpig |  | ok | ok | 45 | 100 | 85.7178 | 117.0315 | 62.9302 | 73.0774 | 187.5637 | 177.4165 | 28.5434
cape grysbok |  | ok | ok | 8 | 10 | 49.5725 | 52.7832 | 63.9526 | 74.5346 | 186.5413 | 175.9593 | 30.256
caracal |  | ok | ok | 7 | 19 | 47.7896 | 63.9949 | 65.0001 | 76.0355 | 185.4938 | 174.4584 | 32.0714
duiker |  | ok | ok | 18 | 21 | 62.9175 | 66.064 | 66.0737 | 77.5819 | 184.4202 | 172.912 | 33.9956
eland ♡ |  | ok | ok | 400 | 450 | 222.9634 | 236.9547 | 67.1743 | 79.1756 | 183.3197 | 171.3184 | 36.0354
eland ♤ |  |  |  | 700 | 900 | 300.1244 | 345.1669 | 68.3027 | 80.8182 | 182.1912 | 169.6757 | 38.1975
elephant ♡ |  |  |  | 1800 | 2500 | 517.0579 | 631.5463 | 69.46 | 82.5117 | 181.0339 | 167.9822 | 40.4893
elephant ♤ |  |  |  | 2800 | 3200 | 677.4295 | 736.3035 | 70.6472 | 84.2581 | 179.8468 | 166.2358 | 42.9187
fallow deer |  | ok | ok | 35 | 50 | 78.3722 | 89.1013 | 71.8653 | 86.0595 | 178.6286 | 164.4345 | 45.4938
gemsbok |  | ok | ok | 210 | 240 | 162.5113 | 173.1102 | 73.1155 | 87.9178 | 177.3784 | 162.5761 | 48.2235
giraffe ♡ |  |  |  | 700 | 950 | 300.1244 | 355.8822 | 74.3989 | 89.8354 | 176.095 | 160.6585 | 51.1169
giraffe ♤ |  |  |  | 970 | 1400 | 360.1156 | 445.2658 | 75.7167 | 91.8146 | 174.7772 | 158.6793 | 54.1839
hartebees |  | ok | ok | 120 | 150 | 126.4134 | 139.3636 | 77.0702 | 93.8578 | 173.4238 | 156.6361 | 57.4349
hartebees licht. |  | ok | ok | 165 | 170 | 145.4462 | 147.4248 | 78.4605 | 95.9675 | 172.0334 | 154.5264 | 60.881
hippo |  |  |  | 1000 | 2000 | 366.4121 | 551.0114 | 79.8892 | 98.1463 | 170.6047 | 152.3477 | 64.5339
impala |  | ok | ok | 40 | 50 | 82.154 | 89.1013 | 81.3576 | 100.3969 | 169.1363 | 150.0971 | 68.4059
jackal |  | ok | ok | 6 | 12 | 45.8482 | 55.6454 | 82.8671 | 102.7222 | 167.6268 | 147.7718 | 72.5103
klipspringer |  | ok | ok | 10 | 13 | 52.7832 | 56.9766 | 84.4193 | 105.1251 | 166.0746 | 145.3689 | 76.8609
kudu |  | ok | ok | 180 | 250 | 151.3149 | 176.5302 | 86.0158 | 107.6087 | 164.4782 | 142.8852 | 81.4725
leopard ♡ |  | ok | ok | 17 | 60 | 61.8081 | 95.4333 | 87.6581 | 110.1762 | 162.8358 | 140.3177 | 86.3609
leopard ♤ |  | ok | ok | 20 | 90 | 65.0429 | 112.0476 | 89.3481 | 112.831 | 161.1458 | 137.6629 | 91.5425
lion ♡ |  | ok | ok | 110 | 150 | 121.8107 | 139.3636 | 91.0875 | 115.5766 | 159.4064 | 134.9173 | 97.0351
lion ♤ |  | ok | ok | 150 | 225 | 139.3636 | 167.8778 | 92.8782 | 118.4165 | 157.6157 | 132.0774 | 102.8572
njala |  | ok | ok | 62 | 108 | 96.641 | 120.8698 | 94.7221 | 121.3546 | 155.7718 | 129.1393 | 109.0286
oribi |  | ok | ok | 14 | 20 | 58.2526 | 65.0429 | 96.6212 | 124.3948 | 153.8727 | 126.0991 | 115.5703
reedbuck mountain |  | ok | ok | 25 | 30 | 69.9175 | 74.3194 | 98.5777 | 127.5413 | 151.9163 | 122.9527 | 122.5045
reedbuck ♡ |  | ok | ok | 32 | 51 | 75.9773 | 89.759 | 100.5936 | 130.7982 | 149.9003 | 119.6957 | 129.8548
reedbuck ♤ |  | ok | ok | 43 | 68 | 84.3158 | 100.1636 | 102.6714 | 134.1701 | 147.8226 | 116.3238 | 137.6461
rhebok grey |  | ok | ok | 18 | 20 | 62.9175 | 65.0429 | 104.8133 | 137.6617 | 145.6806 | 112.8323 | 145.9049
rhino black |  |  |  | 800 | 1100 | 323.1197 | 386.9661 | 107.0219 | 141.2777 | 143.472 | 109.2163 | 154.6592
rhino white |  |  |  | 2000 | 2300 | 551.0114 | 600.0009 | 109.2997 | 145.0232 | 141.1942 | 105.4707 | 163.9387
roan |  | ok | ok | 220 | 300 | 166.1045 | 192.9207 | 111.6494 | 148.9035 | 138.8445 | 101.5904 | 173.775
sable |  | ok | ok | 180 | 270 | 151.3149 | 183.2204 | 114.0738 | 152.9241 | 136.4201 | 97.5698 | 184.2015
sharpes grysbok |  | ok | ok | 7 | 7.5 | 47.7896 | 48.6986 | 116.5758 | 157.0907 | 133.9181 | 93.4032 | 195.2536
springbok |  | ok | ok | 26 | 41 | 70.8308 | 82.8828 | 119.1585 | 161.4093 | 131.3354 | 89.0846 | 206.9689
steenbok |  | ok | ok | 10 | 11 | 52.7832 | 54.2509 | 121.825 | 165.886 | 128.669 | 84.6079 | 219.387
suni |  | ok | ok | 4 | 5 | 41.2667 | 43.6998 | 124.5785 | 170.5274 | 125.9154 | 79.9665 | 232.5502
tsessebe |  | ok | ok | 126 | 140 | 129.0997 | 135.1736 | 127.4226 | 175.3403 | 123.0713 | 75.1537 | 246.5032
warthog |  | ok | ok | 60 | 105 | 95.4333 | 119.4448 | 130.3608 | 180.3315 | 120.1331 | 70.1624 | 261.2934
waterbuck |  | ok | ok | 250 | 270 | 176.5302 | 183.2204 | 133.3968 | 185.5086 | 117.0971 | 64.9853 | 276.971
zebra hartman |  | ok | ok | 250 | 350 | 176.5302 | 208.3317 | 136.5345 | 190.8791 | 113.9594 | 59.6149 | 293.5893
zebra plains |  | ok | ok | 290 | 340 | 189.7288 | 205.3172 | 139.7779 | 196.451 | 110.716 | 54.043 | 311.2046
[8 empty] | 143.1313 | 202.2326 | 107.3626 | 48.2614 | 329.8769
[8 empty] | 146.5991 | 208.2326 | 103.8949 | 42.2614 | 349.6695
[8 empty] | 150.1857 | 214.46 | 100.3082 | 36.034 | 370.6497
[8 empty] | 153.896 | 220.9242 | 96.5979 | 29.5697 | 392.8887
[8 empty] | 157.735 | 227.635 | 92.759 | 22.8589 | 416.462
[8 empty] | 161.7078 | 234.6028 | 88.7862 | 15.8912 | 441.4497
[8 empty] | 165.8197 | 241.838 | 84.6742 | 8.6559 | 467.9367
[8 empty] | 170.0766 | 249.3519 | 80.4174 | 1.142 | 496.0129
[8 empty] | 174.484 | 257.1561 | 76.0099 | 0 | 525.7737
[8 empty] | 179.0483 | 265.2625 | 71.4456 | 0 | 557.3201
[8 empty] | 183.7758 | 273.6839 | 66.7182 | 0 | 590.7593
[8 empty] | 188.673 | 282.4333 | 61.821 | 0 | 626.2049
[8 empty] | 193.7468 | 291.5245 | 56.7471 | 0 | 663.7772
[8 empty] | 199.0046 | 300.9716 | 51.4893 | 0 | 703.6038
[8 empty] | 204.4538 | 310.7897 | 46.0401 | 0 | 745.82
[8 empty] | 210.1022 | 320.9941 | 40.3917 | 0 | 790.5692
[8 empty] | 215.9579 | 331.6012 | 34.536 | 0 | 838.0034
[8 empty] | 222.0296 | 342.6277 | 28.4644 | 0 | 888.2836
[8 empty] | 228.3259 | 354.0912 | 22.168 | 0 | 941.5806
[8 empty] | 234.8562 | 366.0101 | 15.6377 | 0 | 998.0754
[8 empty] | 241.6301 | 378.4034 | 8.8638 | 0 | 1057.9599
[8 empty] | 248.6577 | 391.2911 | 1.8363 | 0 | 1121.4375
[8 empty] | 255.9493 | 404.694 | 0 | 0 | 1188.7238
[8 empty] | 263.5159 | 418.6338 | 0 | 0 | 1260.0472
[8 empty] | 271.3688 | 433.1329 | 0 | 0 | 1335.65
[8 empty] | 279.52 | 448.215 | 0 | 0 | 1415.789
[8 empty] | 287.9817 | 463.9046 | 0 | 0 | 1500.7364
[8 empty] | 296.7668 | 480.2274 | 0 | 0 | 1590.7806
[8 empty] | 305.8888 | 497.2099 | 0 | 0 | 1686.2274
[8 empty] | 315.3616 | 514.8801 | 0 | 0 | 1787.401
[8 empty] | 325.1998 | 533.2669 | 0 | 0 | 1894.6451
[8 empty] | 335.4186 | 552.4006 | 0 | 0 | 2008.3238
[8 empty] | 346.034 | 572.3128 | 0 | 0 | 2128.8232
[8 empty] | 357.0623 | 593.0363 | 0 | 0 | 2256.5526
[8 empty] | 368.5209 | 614.6055 | 0 | 0 | 2391.9458
[8 empty] | 380.4277 | 637.056 | 0 | 0 | 2535.4625
[8 empty] | 392.8015 | 660.4253 | 0 | 0 | 2687.5903
[8 empty] | 405.6617 | 684.7521 | 0 | 0 | 2848.8457
[8 empty] | 419.0287 | 710.077 | 0 | 0 | 3019.7765
[8 empty] | 432.9237 | 736.4424 | 0 | 0 | 3200.9631
[8 empty] | 447.3689 | 763.8922 | 0 | 0 | 3393.0208
[8 empty] | 462.3874 | 792.4724 | 0 | 0 | 3596.6021
[8 empty] | 478.0031 | 822.231 | 0 | 0 | 3812.3982
[8 empty] | 494.2412 | 853.2179 | 0 | 0 | 4041.1421
[8 empty] | 511.1278 | 885.4853 | 0 | 0 | 4283.6106
[8 empty] | 528.6901 | 919.0874 | 0 | 0 | 4540.6273
[8 empty] | 546.9567 | 954.081 | 0 | 0 | 4813.0649
[8 empty] | 565.9571 | 990.525 | 0 | 0 | 5101.8488
[8 empty] | 585.7222 | 1028.4812 | 0 | 0 | 5407.9597
[8 empty] | 606.2843 | 1068.0138 | 0 | 0 | 5732.4373

## Virtual mass
| weight* | speed
arrow | (grain) | (fps) | KE
#1 | 350 | 355 | 97.9672
#2 | 646 | 270 | 104.5962 | 56.1816 | 113.6928
#3 |  |  | 0 |  | 113.6928
#4 |  |  | 0
must be different weigth arrows
any | 645 | 270.1925 | 104.5832
| 350 | 355 | 97.9672
| 400 | 334.9806 | 99.6908
| 450 | 318.006 | 101.0739 | 56.1816 | 113.6928
| 500 | 303.3753 | 102.2083
| 550 | 290.5943 | 103.1556
| 600 | 279.3036 | 103.9585
| 650 | 269.2342 | 104.6477
| 700 | 260.1809 | 105.2458
| 800 | 244.515 | 106.2324
| 900 | 231.376 | 107.0126
| 1000 | 220.1503 | 107.6451
virtual mass |  | 56.1816 | gr
virtual KE |  | 113.6928 | foot-pounds

## Spine
draw weight | 80 | lbs | dw | 0.5 | 80
draw length | 30 | inch | ps | 1.5 | 21.75
brace height | 8.25 | inch | pw | 0.5 | 150
pile weigh | 125 | gr + 25 insert | #len | 1.5 | 30
arrow length | 30 | inch | gpi | -1 | 10.5
shaft weight | 10.5 | gpi | spine | 1 | 280
spine | 280 | 316.2937 | index | 1 | 1
index | 1 | 0.88525
|  |  |  | 5.5 | 7

## Torque
Torque compensation
distance between target lines |  |  | 5 | " |  | 0.0046296 | a
distance to target |  |  | 30 | yards | 1080 | 0.019181 | b
dist between fore and hind pin |  |  | 7 | " |  | 0.02381 | d
peep to fore pin |  |  | 29 | " |  | -0.00042593 | e
POI left of left target line |  |  | -0.46 | " |  | 3.1182 | w
sight to burger hole |  |  | 6.4717 | "
to get average of 4 shots
| -2.25 | -0.46458
| -2 | 1.8923
0.25
-2.875
-0.75
-2
0.75
1.25
2
2.5
-2.75
0.3